## Sheet1
Ammount Boards: | 5
References | Value | Footprint | Manufacturer_Part_Number | Mouser Part Number | Quantity
C1, C2, C3, C4, C5, C6, C7, C8, C9, C10, C11, C12, C13, C14, C15, C16, C17, C18, C19, C20, C24, C25, C26, C27, C28, C29 | 100nF | C_0603_1608Metric | CC0603KRX5R9BB104 | 603-CC603KRX5R9BB104 | 130
C22, C23 | 22pF | C_0603_1608Metric | 0201N220J500CT | 791-0201N220J500CT | 10
C21 | 1uF | C_0603_1608Metric | CL10A105KB8NNNC | 187-CL10A105KB8NNNC | 5
R1, R3, R4, R5, R6 | 10k | R_0603_1608Metric | CRT0603-FZ-1002ELF | 652-CRT0603FZ1002ELF | 25
R2 | 330 | R_0603_1608Metric | CR0603-FX-3300ELF | 652-CR0603FX-3300ELF | 5
D1, D2, D3, D4, D5, D6, D7, D8, D9, D10, D11, D12, D13, D14, D15, D16, D17 | D_Small | D_0603_1608Metric | RB521S30T5G | 863-RB521S30T5G | 85
U1, U2, U3, U4, U5, U6, U7, U9, U10, U11, U12, U13, U14, U17, U21, U22 | Multi_Hotswap_with_RGB | Multi Hotswap with RGB 1U | - | - | 80
U8, U15 | Multi_Hotswap_with_RGB | Multi Hotswap with RGB 2U 90deg | - | - | 10
U16 | Multi_Hotswap_with_RGB | Multi Hotswap with RGB 2U | - | - | 5
U18 | ATmega328PB-A | TQFP-32_7x7mm_P0.8mm | ATMEGA328PB-AU | 556-ATMEGA328PB-AU | 5
U19 | ~ | SN74LVC2G17DCKR | SN74LVC2G17DCKR | 595-SN74LVC2G17DCKR | 5
U20 | ~ | Alps EC12 with Neopixel | EC12E1220301 | 688-EC12E1220301 | 5
Y1 | ABLS-16.000MHZ-D-3-Y-T | Crystal_SMD_HC49-SD | ABLS-16.000MHZ-D-3-Y-T | 815-ABLS16000MHZD3YT | 5
RV1, RV2 | PTA6043-2010CIB502 | Potentiometer_Bourns_PTA6043_Single_Slide | PTA6043-2010CIB502 | 652-PTA6432010CIB502 | 10
J4, J5, J6, J7 | Conn_01x04 | POGO Magnetic 4 Pin 2,2mm Horizontal | - | - | 20
J1 | Display 1 | MC096VX and SSD1306 Display module 0.96” | - | - | 5
J2 | AVR-ISP-6 | Tag-Connect_TC2030-IDC-NL_2x03_P1.27mm_Vertical | - | - | 5
J3 | Display 2 | MC096VX and SSD1306 Display module 0.96” | - | - | 5